## StormTrigger_BOM
ref | value | part | footprint | description | distributor | code | price/1 | price/10 | price/5
R11 | 1.24M | R_Small |  |  | farnell | 2307358 | 0.00595 | 0.0595
R1 | 100 | R_Small |  |  | farnell | 9335749 | 0.0004 | 0.004
C10 | 100nF | C_Small |  |  | farnell | 2497075 | 0.00382 | 0.0382
C12 | 100nF | C_Small |  |  | farnell | 2497075 | 0.00382 | 0.0382
C7 | 100nF | C_Small |  |  | farnell | 2497075 | 0.00382 | 0.0382
R14 | 10k | R_Small |  |  | farnell | 9335765 | 0.00038 | 0.0038
C5 | 10nF | C_Small |  |  | farnell | 2456113 | 0.00236 | 0.0236
R12 | 174 | R_Small |  |  | farnell | 2307454 | 0.00295 | 0.0295
R13 | 174 | R_Small |  |  | farnell | 2307455 | 0.10295 | 1.0295
R3 | 1k | R_Small |  |  | farnell | 9335757 | 0.00037 | 0.0037
R4 | 1M | POT |  |  | farnell |  | 0
D1 | 1N5817 | D_Schottky_Small |  |  | farnell |  | 0
C11 | 220nF | C_Small |  |  | farnell | 2456115 | 0.01142 |  | 0.0571
C2 | 220nF | C_Small |  |  | farnell | 2456115 | 0.01142 |  | 0.0571
C3 | 220nF | C_Small |  |  | farnell | 2456115 | 0.01142 |  | 0.0571
C4 | 220nF | C_Small |  |  | farnell | 2456115 | 0.01142 |  | 0.0571
C9 | 220nF | C_Small |  |  | farnell | 2456115 | 0.01142 |  | 0.0571
R18 | 3.3k | R_Small |  |  | farnell | 9336362 | 0 |  | 0.0038
R6 | 3.3k | R_Small |  |  | farnell | 9336363 | 0 |  | 1.0038
R8 | 3.3k | R_Small |  |  | farnell | 9336364 | 0 |  | 2.0038
R15 | 37.9k | R_Small |  |  | farnell |  | 0
R9 | 38.5k | POT |  |  | farnell |  | 0
C1 | 4.7uF | CP1_Small |  |  | farnell | 2524928 | 0.00768 | 0.0768
L1 | 47uH | L_Small |  |  | farnell |  | 0
R17 | 5.62k | R_Small |  |  | farnell | 2142224 | 0.00043 | 0.0043
R7 | 5.62k | R_Small |  |  | farnell | 2142225 | 0.10043 | 1.0043
R2 | 5.9k | R_Small |  |  | farnell | 2142225 | 0.0004 | 0.004
C6 | 68uF | CP1_Small |  |  | farnell | 2069191 | 0.0219 | 0.219
C8 | 68uF 10V | CP1_Small |  |  | farnell | 2069191 | 0.0219 | 0.219
R16 | 7.15 | R_Small |  |  | farnell | 2142071 | 0.00113 | 0.0113
R5 | 7.15k | R_Small |  |  | farnell | 2142230 | 0.00043 | 0.0043
R10 | 8.25k | R_Small |  |  | farnell |  | 0
Q1 | BSS138 | BSS138 | SOT-23 |  | farnell |  | 0
Q2 | BSS138 | BSS138 | SOT-23 |  | farnell |  | 0
Q3 | BSS138 | BSS138 | SOT-23 |  | farnell |  | 0
J1 | Jack_3.5mm_3pin | Jack_3.5mm_3pin |  |  | farnell |  | 0
U4 | LM555N | LM555N |  |  | farnell |  | 0
U1 | MAX857/859 | MAX857/859 |  |  | farnell |  | 0
U3 | NCP4586 | NCP4586 |  |  | farnell |  | 0
P1 | Phototransistor BPW85 | CONN_01X02 |  |  | farnell |  | 0
D2 | Red 2[mA] | Led_Small |  |  | farnell |  | 0
SP1 | SPEAKER | SPEAKER |  |  | farnell | 2215058 | 1.17
SW1 | SWITCH_INV | SWITCH_INV |  |  | farnell
U2 | TLC274 | TLC274 |  |  | farnell
U5 | TLP291 | TLP291 | SOP-4 |  | farnell
[6 empty] | Total | 1.5082